## Лист1
сервіс (гаряча лінія) 0800752555
офіційний сайт: rens.com.ua
Котел настінний, ТУРБОВАНИЙ, газовий, двоконтурний
Model/Модель | RGB-016 | RGB-024 | RGB-028 | RGB-032 | RGB-036 | RGB-040 | RGB-046 | RGB-053
Heating power/Потужність нагріву,(kW) | 16 | 24 | 28 | 32 | 36 | 40 | 46 | 53
Efficiency/ККД,% | 90% | 90% | 90% | 90% | 90% | 90% | 90% | 90%
Gas type/Тип газу | NG | NG | NG | NG | NG | NG | NG | NG
Rated Gas Pressure/Номінальний тиск газу,(Pa) | 2000 | 2000 | 2000 | 2000 | 2000 | 2000 | 2000 | 2000
Voltage/Frequency/Напруга/Частота V/Hz | AC220V / 50HZ | AC220V / 50HZ | AC220V / 50HZ | AC220V / 50HZ | AC220V / 50HZ | AC220V / 50HZ | AC220V / 50HZ | AC220V / 50HZ
Max./Min. Pressure Of DWH System/Макс./Мін. Тиск ГВП,Bar | 8/0,2 | 8/0,2 | 8/0,2 | 8/0,2 | 8/0,2 | 8/0,2 | 8/0,2 | 8/0,2
Max./Min Pressure Of CH System/Макс./Мін. Тиск опалення,Bar | 3/0,2 | 3/0,2 | 3/0,2 | 3/0,2 | 3/0,2 | 3/0,2 | 3/0,2 | 3/0,2
Hot Water Capacity At △T=25℃/ Продуктивність ГВП At △T=25℃,L/min | 8 | 12 | 14 | 16 | 18 | 20 | 23 | 26.5
Hot Water Capacity At △T=30℃,L/min/Продуктивність ГВП At △T=30℃,L/min | 6.6 | 9.8 | 11.5 | 13.3 | 14.5 | 16.6 | 18.6 | 21.9
Reference Heating Area/Довідкова площа опалення,m2 | 160 | 240 | 280 | 320 | 360 | 400 | 460 | 530
Smoke Tube Size/Розмір димової труби,mm | 60/100 | 60/100 | 60/100 | 60/100 | 60/100 | 60/100 | 60/100 | 80/127
Product Dimension HхWхD /Розмір виробу ВхШхГ ,mm | 710x420x245 | 710x420x245 | 740х410х310 | 740x470x325 | 740x470x325 | 740x510x325 | 740x510x325 | 740x580x320
Net weight/Вага Нетто,kg | 25.8 | 27.7 | 32.1 | 36.3 | 37.2 | 41.9 | 43.8 | 49.9
штрихкод | 2359015065688 | 2359015065695 | 2359015065701 | 2359015065718 | 2359015065725 | 2359015065732 | 2359015065749 | 2359015065756
автоматика | Китай | Китай | Китай | Китай | Китай | Китай | Китай | Китай
Packing dimension (LxWxH) | 814x480x302 | 814x480x302 | 827x477x403 | 840x540x430 | 840x540x430 | 827x577x413 | 827x577x413 | 832x657x398
Вага брутто,кг | 28.2 | 30.3 | 34.2 | 39.2 | 40.1 | 44.2 | 46.2 | 59.1
Ціна (USD) | 456.775 | 476.4375 | 556.6 | 598.95 | 698.775 | 774.4 | 798.6 | 1353.6875
Котел настінний, КОНДЕНСАЦІЙНИЙ, газовий, двоконтурний
Model/Модель | RCB-025 | RCB-030 | RCB-035
Heating power/Потужність нагріву,(kW) | 25.3 | 29.5 | 34.7
Efficiency/ККД,% | 107 | 107 | 107
Gas type/Тип газу | NG | NG | NG
Rated Gas Pressure/Номінальний тиск газу,(Pa) | 2000 | 2000 | 2000
Voltage/Frequency/Напруга/Частота V/Hz | 220V~/50Hz | 220V~/50Hz | 220V~/50Hz
Max./Min. Pressure Of DWH System/Макс./Мін. Тиск ГВП,Bar | 5-0,3 | 5-0,3 | 5-0,3
Max./Min Pressure Of CH System/Макс./Мін. Тиск опалення,Bar | 3-0,6 | 3-0,6 | 3-0,6
Hot Water Capacity At △T=25℃/ Продуктивність ГВП At △T=25℃,L/min | 13.6 | 16 | 18.9
Hot Water Capacity At △T=30℃,L/min/Продуктивність ГВП At △T=30℃,L/min | 11.3 | 13.3 | 15.7
Reference Heating Area/Довідкова площа опалення,m2 | 60-250 | 80-300 | 150-350
Smoke Tube Size/Розмір димової труби,mm | Φ60/100 | Φ60/100 | Φ60/100
Product Dimension HхWхD /Розмір виробу ВхШхГ ,mm | 704*403*245 | 704x403x245 | 730*405*328
Net weight/Вага Нетто,kg | 31.7 | 32 | 38.8
штрихкод | 2359015065930 | 2359015065923 | 2359015065947
автоматика | "SIT" Ітілія | "SIT" Ітілія | "SIT" Ітілія
Packing dimension (LxWxH) | 842*485*320 | 842*485*320 | 840*490*427
Вес брутто | 34.9 | 35.2 | 42
Ціна (USD) | 666.5 | 745.19 | 831.19
$ 30.10.2025